## 校准占空比(推荐)
CCT(K) | R | G | B | x_bb | y_bb | in_gamut
1800 | 182 | 61 | 12 | 0.54922 | 0.40822 | YES
2200 | 147 | 83 | 25 | 0.50561 | 0.41519 | YES
2700 | 115 | 98 | 42 | 0.45984 | 0.41058 | YES
3000 | 100 | 102 | 53 | 0.43692 | 0.40405 | YES
4000 | 64 | 104 | 87 | 0.38042 | 0.37671 | YES
5000 | 44 | 93 | 118 | 0.34508 | 0.35155 | YES
5700 | 34 | 83 | 138 | 0.32802 | 0.3371 | YES
6500 | 26 | 71 | 158 | 0.31349 | 0.32354 | YES
7000 | 23 | 63 | 169 | 0.30633 | 0.31641 | YES
8000 | 17 | 48 | 190 | 0.29514 | 0.30465 | YES
9000 | 13 | 34 | 208 | 0.28688 | 0.29545 | YES
10000 | 9 | 20 | 226 | 0.28058 | 0.28815 | YES
12000 | 3 | 0 | 252 | 0.27173 | 0.2774 | NO

## 三方法vs实测对比
CCT | 理论R | 理论G | 理论B | CCT修正R | CCT修正G | CCT修正B | 校准R | 校准G | 校准B | 实测R | 实测G | 实测B | 理论L2 | 修正L2 | 校准L2
1800 | 194 | 55 | 6 | 182 | 64 | 9 | 182 | 61 | 12 | 181 | 60 | 14 | 16.1 | 6.5 | 2.4
2200 | 157 | 82 | 16 | 149 | 87 | 19 | 147 | 83 | 25 | 146 | 84 | 25 | 14.4 | 7.3 | 1.4
2700 | 121 | 102 | 32 | 116 | 104 | 35 | 115 | 98 | 42 | 117 | 98 | 40 | 9.8 | 7.9 | 2.8
3000 | 103 | 109 | 43 | 100 | 109 | 46 | 100 | 102 | 53 | 101 | 102 | 52 | 11.6 | 9.3 | 1.4
4000 | 61 | 110 | 84 | 62 | 110 | 83 | 64 | 104 | 87 | 66 | 100 | 89 | 12.2 | 12.3 | 4.9
5000 | 37 | 96 | 122 | 40 | 99 | 116 | 44 | 93 | 118 | 43 | 94 | 118 | 7.5 | 6.2 | 1.4
5700 | 27 | 83 | 145 | 30 | 88 | 137 | 34 | 83 | 138 | 33 | 85 | 137 | 10.2 | 4.2 | 2.4
6500 | 20 | 68 | 167 | 23 | 75 | 157 | 26 | 71 | 158 | 25 | 72 | 158 | 11 | 3.7 | 1.4
7000 | 16 | 58 | 181 | 19 | 66 | 170 | 23 | 63 | 169 | 21 | 64 | 170 | 13.5 | 2.8 | 2.4
8000 | 12 | 42 | 201 | 14 | 51 | 190 | 17 | 48 | 190 | 16 | 48 | 191 | 12.3 | 3.7 | 1.4
9000 | 10 | 27 | 218 | 11 | 36 | 208 | 13 | 34 | 208 | 14 | 33 | 208 | 12.3 | 4.2 | 1.4
10000 | 9 | 14 | 232 | 10 | 22 | 223 | 9 | 20 | 226 | 14 | 18 | 223 | 11 | 5.7 | 6.2
12000 | 8 | 0 | 247 | 8 | 0 | 247 | 3 | 0 | 252 | 0 | 0 | 255 | 11.3 | 11.3 | 4.2

## 误差分析与优化结论
分析结论 | 详情
理论模式 平均L2 | 11.79 — 误差最大。R在低色温偏高+13，B在高色温偏高+11。 根因：实际LED色品坐标与规格书存在系统性偏移
CCT修正 平均L2 | 6.56 — 提升44%。低色温R误差改善（+13→+1），但G通道仍有+3~+10系统偏差。 根因：CCT修正只修正了黑体轨迹上的位置，未修正混色矩阵偏差
校准模式 平均L2 | 2.426 — 提升79%。各通道误差均≤6，大部分≤2。 原因：通道级多项式直接拟合，同时修正CCT偏差和混色矩阵偏差
CCT修正的局限性 | 仅用CCT测量值（不含R/G/B分量）进行修正，无法纠正G/B通道的混色比例误差。 4000K处G通道仍有+10残差，说明该色温点混色矩阵偏差较大
校准模式为何更优 | 用实测R/G/B全量数据拟合多项式，修正了混色矩阵的实际偏差。 14个实测点（含1200K）使多项式在全色温段都有良好约束
推荐生产流程 | 1. 采集全色温段实测R/G/B数据（至少8点） 2. 运行校准模式 --measured_json 3. 目标L2 ≤ 5为合格，≤ 3为优秀 4. 本次L2=2.426，达到优秀标准
算法三种模式对比 | 理论模式：无实测数据时的参考值（误差可达±20） CCT修正：只有CCT偏差数据时的改善方案（误差降至约±10） 校准模式：有实测RGB数据时的生产方案（误差≤±6）

## LED参数
通道 | 文件 | x | y | Flux (lm) | 峰值波长 | Ra
R | W11.pdf | 0.6266 | 0.3692 | 2793.8 | 644.1nm | 88.51
G | G9.pdf | 0.4537 | 0.5128 | 6799.3 | 560.1nm | 57.38
B | C2.pdf | 0.2704 | 0.2794 | 6662 | 435.3nm | 94.29
产品 | XD-DENGDAI-WCG-1200-12000K
最终模式 | 校准模式 L2=2.426（优秀）
日期 | 2026-04-09